## (10)D.3单位工程最高投标限价汇总表
D.3 单位工程最高投标限价汇总表
工程名称：淮北市烈山区东风小学校园改造项目 |  | 标段： | 第1页 共1页
序号 | 汇总内容 | 金额（元） | 其中：材料、设备暂估价（元）
1 | 分部分项工程项目费
1.1 | 定额人工费
1.2 | 定额机械费
1.3 | 综合费
2 | 措施项目费
3 | 不可竞争费
3.1 | 安全文明施工费
3.2 | 工程排污费
4 | 其他项目
4.1 | 暂列金额
4.2 | 专业工程暂估价
4.3 | 计日工
4.4 | 总承包服务费
5 | 税金
6 | 工程造价
测评合格编号：2018JS-05【神机造价软件V60安徽版】

## (9)E.1分部分项工程量清单计价表
E.1 分部分项工程量清单计价表
工程名称：淮北市烈山区东风小学校园改造项目 |  |  |  |  | 标段： |  |  |  |  | 第3页 共3页
序 | 项目编码 | 项目名称 | 项目特征描述 | 计 | 工程量 | 金额（元）
|  |  |  | 量 |  | 综合单价 | 合价 | 其中
号 |  |  |  | 单 |  |  |  | 定额 | 定额 | 暂估价
|  |  |  | 位 |  |  |  | 人工费 | 机械费
1 | 040202011001 | 碎石 | 碎石 1.厚度:10CM | m2 | 900
2 | 040203007001 | 水泥混凝土 | 1.混凝土强度等级：C25商品混凝土 2.厚度：15cm | m2 | 2613
3 | WB040203009001 | 模板 | 厚度：15cm | m2 | 2613
4 | WB040203012001 | 伸缩缝 | 1.5M一道伸缩缝 2.深度：2cm | m2 | 2.08
5 | WB040203012002 | 伸缩缝 | 1.沥青玛蹄脂 | m2 | 2.08
6 | WB040203014001 | 养生 | 1.养生布养护 | m2 | 2613
7 | 011602002001 | 钢筋混凝土构件拆除 | 1.构件名称：学校大门口砼拆除 | m3 | 7.2
8 | 010101002001 | 挖一般土方 | 1.挖土深度：1m | m3 | 120
9 | 040501018001 | 砌筑渠道 | 1、垫层、基础材质及厚度：100mmC15混凝土 2、砌筑材料品种、规格、强度等级：240mm全矸石标准砖砌筑，内空0.4m宽*0.8m深 | m | 150
10 | WB040504017001 | 非定型井勾缝及抹灰 | 1、勾缝、抹面要求：20mm1:2水泥砂浆抹面 | m2 | 240
11 | WB040504013001 | 非定型钢筋混凝土井箅（平箅）制作 | 1、混凝土强度等级：C25 2、单块尺寸700*800*100mm | m3 | 12
12 | 040204004001 | 安砌侧石 | 1.垫层：10cm厚c15混凝土 2.五莲灰路沿石100*300*1000 | m | 96
13 | 010501003001 | 独立基础 | 混凝土旗台 1.混凝土种类：商品混凝土 2.混凝土强度等级：c20 3.尺寸：1.8m*1.8m*0.3m+1.5m*1.5m**0.3m+1.2m*1.2m*0.3m | m3 | 2.079
14 | 011702001001 | 基础 | 1.模板 | m2 | 5.4
15 | 011204003001 | 块料墙面 | 1.全瓷瓷砖 | m2 | 3.24
16 | 011102003001 | 块料楼地面 | 1.全瓷瓷砖 | m2 | 5.4
17 | 011506002001 | 金属旗杆 | 1.定滑轮一组 2.旗杆球珠一只 3.预埋铁件一组 4.不锈钢管 φ133×4：4.5m 5.不锈钢管 φ108×3：4m 6.不锈钢管 φ76×2.5：3.5m | 根 | 1
18 | 011506002003 | 大门提升 | 1.大门提升 | 项 | 1
19 | 011506002004 | 拆除花坛及旗台 | 1.拆除花坛及旗台 | 项 | 1
20 | 011602001001 | 混凝土构件拆除 | 1.构件名称：路面拆除 | m3 | 8.6
21 | 040504009001 | 砖砌雨水口 | 1.砖砌雨水井，井深1M 2.铸铁井盖井篦 | 座 | 1
22 | 040101002001 | 挖沟槽土方 | 1.土壤类别：三类土 2.挖土深度：1m | m3 | 82
23 | 040501004001 | 塑料管铺设 | 1.管道材质：HDPE双壁波纹排水管 2.连接方式：承插式 3.管径： DN300 | m | 82
24 | WB040501021001 | 管道垫层 | 1.垫层材质及厚度：砂垫层 2.厚度：10cm | m3 | 4.1
25 | WB040501027001 | 管道闭水试验 | 管径：DN300 | m | 82
26 | 040103001001 | 回填方 | 1.密实度要求：回填方压实 | m3 | 71
27 | 040203007002 | 水泥混凝土 | 路面恢复 1.混凝土强度等级：C30商品混凝土 2.厚度：18cm | m2 | 49.2
28 | WB040203014002 | 养生 | 养生形式：养护 | m2 | 57.4
29 | 011705001001 | 大型机械设备进出场及安拆 | 1.机械设备名称：挖掘机 | 台次 | 1
合 计
测评合格编号：2018JS-05【神机造价软件V60安徽版】

## (8)附录F措施项目清单与计价表
附录F 措施项目清单与计价表
工程名称：淮北市烈山区东风小学校园改造项目 |  |  | 标段： |  | 第1页 共1页
序号 | 项目编码 | 项目名称 | 计算基础 | 费率（%） | 金额（元）
1 | SC-01 | 夜间施工增加费
2 | SC-02 | 二次搬运费
3 | SC-03 | 冬雨季施工增加费
4 | SC-04 | 已完工程及设备保护费
5 | SC-05 | 工程定位复测费
6 | SC-06 | 临时保护设施费
7 | SC-07 | 行车、行人干扰增加费
8 | SC-08 | 赶工措施费
合计
测评合格编号：2018JS-05【神机造价软件V60安徽版】

## (7)附录G不可竞争项目清单与计价表
附录G 不可竞争项目清单与计价表
工程名称：淮北市烈山区东风小学校园改造项目 |  |  | 标段： |  | 第1页 共1页
序号 | 项目编码 | 项目名称 | 计算基础 | 费率（%） | 金额（元）
1 | SF-01 | 环境保护费 |  | 0.7
2 | SF-02 | 文明施工费 |  | 3
3 | SF-03 | 安全施工费 |  | 2.1
4 | SF-04 | 临时设施费 |  | 3.5
5 | SF-05 | 工程排污费
合计
测评合格编号：2018JS-05【神机造价软件V60安徽版】

## (6)H.1其他项目清单与计价汇总表
H.1 其他项目清单与计价汇总表
工程名称：淮北市烈山区东风小学校园改造项目 | 标段： | 第1页 共1页
序号 | 项目名称 | 金额（元）
1
2
3
4
合计
测评合格编号：2018JS-05【神机造价软件V60安徽版】

## (5)H.2暂列金额明细表
H.2 暂列金额明细表
工程名称：淮北市烈山区东风小学校园改造项目 |  | 标段： |  | 第1页 共1页
序号 | 项目名称 | 计量单位 | 暂定金额（元） | 备注
1
2
3
4
合计
测评合格编号：2018JS-05【神机造价软件V60安徽版】

## (4)H.3专业工程暂估价计价表
H.3 专业工程暂估价计价表
工程名称：淮北市烈山区东风小学校园改造项目 |  | 标段： |  | 第1页 共1页
序号 | 工程名称 | 工程内容 | 金额（元） | 备注
1
2
3
4
合计
测评合格编号：2018JS-05【神机造价软件V60安徽版】

## (3)H.4计日工表
H.4 计日工表
工程名称：淮北市烈山区东风小学校园改造项目 |  |  | 标段： |  | 第1页 共1页
编号 | 项目名称 | 单位 | 数量 | 综合单价 | 合价（元）
1
2
3
4
合计
测评合格编号：2018JS-05【神机造价软件V60安徽版】

## (2)H.5总承包服务费计价表
H.5 总承包服务费计价表
工程名称：淮北市烈山区东风小学校园改造项目 |  |  | 标段： |  | 第1页 共1页
序号 | 工程名称 | 项目价值（元） | 服务内容 | 费率（%） | 金额（元）
1 | 发包人发包专业工程 |  |  | 1
2 | 发包人提供材料 |  |  | 1
合计
测评合格编号：2018JS-05【神机造价软件V60安徽版】

## (1)附录I税金计价表
附录I 税金计价表
工程名称：淮北市烈山区东风小学校园改造项目 |  |  | 标段： |  | 第1页 共1页
序号 | 项目名称 | 计算基础 | 计算基数 | 费率（%） | 金额（元）
1 | 发包人发包专业工程 |  |  | 1
2 | 发包人提供材料 |  |  | 1
合计
测评合格编号：2018JS-05【神机造价软件V60安徽版】